## List1
Naročnik: | Srednja poklicna in tehniška šola Murska Sobota,
Šolsko naselje 12, 9000 Murska Sobota
Objekt: | Medpodjetniški izobraževalni center POMURJE -
MIC POMURJE
Faza: | PZI
Št. proj.: | 12073
Datum: | Junij, 2012
POPIS DEL S PROJEKTANTSKIM PREDRAČUNOM
REKAPITULACIJA
GRADBENO - OBRTNIŠKA IN INSTALACIJSKA DELA
|  | Gradbeno - obrtniška dela: | 0 | €
|  | SKUPAJ BREZ DDV: | 0 | €

## List2
Naročnik: | Srednja poklicna in tehniška šola Murska Sobota,
Šolsko naselje 12, 9000 Murska Sobota
Objekt: | Medpodjetniški izobraževalni center POMURJE -
MIC POMURJE
Faza: | PZI
Št. proj.: | 12073
Datum: | Junij, 2012
POPIS DEL S PROJEKTANTSKIM PREDRAČUNOM
REKAPITULACIJA
A. | GRADBENA DELA | sit | #REF! | 0 | €
B. | OBRTNIŠKA DELA | sit | #REF! | 0 | €
| SKUPAJ GRADBENO OBRTNIŠKA DELA | sit | #REF! | 0 | €
Opomba: Cene v posameznih delih so na enoto in vrednosti v EUR brez DDV!

## List3
Naročnik: | Srednja poklicna in tehniška šola Murska Sobota,
Šolsko naselje 12, 9000 Murska Sobota
Objekt: | Medpodjetniški izobraževalni center POMURJE -
MIC POMURJE
Faza: | PZI
Št. proj.: | 12073
Datum: | Junij, 2012
POPIS DEL S PROJEKTANTSKIM PREDRAČUNOM
A. GRADBENA DELA
I. | Preddela |  |  | 0
II. | Rušitvena dela | sit | #REF! | 0
III. | Zemeljska dela |  |  | 0
IV. | Betonska dela | sit | #REF! | 0
V. | Zidarska dela | sit | #REF! | 0
VI. | Tesarska dela | sit | #REF! | 0
VII. | Fasaderska dela | sit | #REF! | 0
VIII. | Odvodnjavanje | sit |  | 0
| SKUPAJ GRADBENA DELA | sit | #REF! | 0 | €
Opomba: Cene v posameznih delih so na enoto in vrednosti v EUR brez DDV!

## Preddela
Naročnik: | Srednja poklicna in tehniška šola Murska Sobota,
Šolsko naselje 12, 9000 Murska Sobota
Objekt: | Medpodjetniški izobraževalni center POMURJE -
MIC POMURJE
Faza: | PZI
Št. proj.: | 12073
Datum: | Junij, 2012
POPIS DEL S PROJEKTANTSKIM PREDRAČUNOM
Zap.št. | Opis del | Enota | Količina | Cena/enoto | Vrednost
I. | Preddela
1. | Izdelava elaborata eksplozijske ogroženosti izbrane opreme v popisu | kpl | 1 |  | 0
2. | Zakoličba obstoječih komunalnih naprav na območju urejanja, ki se jo izvede pred pričetkom rušitvenih in zemeljskih del. Zakoličbo se izvede v prisotnosti upravljalcev komunalnih naprav. | kos | 1 |  | 0
3. | Kompletna ureditev gradbišča pred pričetkom del (ograje, kontejner za orodje, postavitev gradbiščne table…) | kos | 1 |  | 0
| Preddela skupaj: |  |  |  | 0

## Rušitvena dela
Zap.št. | Opis del | Enota | Količina | Cena/enoto | Vrednost
II. | Rušitve in odstranjevanja
Opomba: | Vsi uporabni materiali pridobljeni pri rušenju se deponirajo na gradbišču naročnika. Neuporabni, pa se odpeljejo v krajevno deponijo do 20 km, kar je zajeto v ceni rušenja posameznih postavk vključno s plačilom pristojbin.
1. | Odstranitev oken kompletno z okvirji in odvoz na začasno deponijo gradbenega materiala na gradbišču, obračun po komadu;
| okna vel. do 2 m2 | kos | 3 |  | 0
| okna vel. nad 2 m2 | kos | 2 |  | 0
2. | Odstranitev podbojev ali okvirjev vrat in odvoz na začasno deponijo gradbenega materiala na gradbišču, obračun po komadu;
| vrata vel. do 2 m2 | kos | 56 |  | 0
| vrata vel. nad 2 m2 | kos | 10 |  | 0
3. | Odstranitev svetlobnih strešnih kupol kompletno z okvirji in odvoz na začasno deponijo gradbenega materiala na gradbišču, obračun po komadu; | kos | 10 |  | 0
4. | Rušenje zidanih predelnih sten v celoti, z odstranjevanjem ruševin na začasno deponijo gradbenega materiala na gradbišču, obračun po kvadratnem metru; | m2 | 135 |  | 0
5. | Rušenje gips predelnih sten v celoti, z odstranjevanjem ruševin in odpadnega materiala na začasno deponijo gradbenega materiala na gradbišču, obračun po kvadratnem metru; | m2 | 132 |  | 0
6. | Rušenje lesenih predelnih ste v celoti, z odstranjevanjem ruševin oziroma odpadnega materiala na začasno deponijo gradbenega materiala na gradbišču, obračun po kvadratnem metru; | m2 | 255 |  | 0
7. | Izdelava preboja za nova vrata in okna v zidani predelni steni, z odstranjevanjem ruševin na začasno deponijo gradbenega materiala na gradbišču, obračun po kvadratnem metru; | m2 | 13 |  | 0
8. | Izdelava preboja za nova vrata v AB steni, z odstranjevanjem ruševin na začasno deponijo gradbenega materiala na gradbišču, obračun po kvadratnem metru; | m3 | 1.4 |  | 0
9. | Odstranitev copilit zasteklitve in odvoz odstranjanjenega materiala na začasno deponijo objekta, obračun po m2; | m2 | 240 |  | 0
10. | Odstranitev žaluzij z oken na južni fasadi in odvoz na začasno deponijo objekta, obračun po m2; | kos | 1 |  | 0
11. | Odstranitev sanitarne opreme - zajeto pri strojnih inštalacijah
12. | Odstranitev zidanega umivalnika na hodniku in odvoz na začasno deponijo gradbenega materiala na gradbišču, obračun po kvadratnem metru; | kos | 1 |  | 0
13. | Odstranitev lesenih stenskih oblog na hodniku in odvoz na začasno deponijo gradbenega materiala na gradbišču, obračun po m2; | m2 | 5 |  | 0
14. | Odstranitev kovinske mrežne pregradne stene v garderobah in odvoz na začasno deponijo gradbenega materiala na gradbišču, obračun po m2; | m2 | 68 |  | 0
15. | Odstranitev spuščenega stropa vključno s podkonstrukcijo in odvoz na začasno deponijo gradbenega materiala na gradbišču, obračun po m2; | m2 | 840 |  | 0
16. | Odstranitev gips oblog kaskad pod stropom na hodniku komplet s podkonstrukcijo in odvoz na začasno deponijo gradbenega materiala na gradbišču, obračun po m2; | m2 | 10.5 |  | 0
17. | Odstranjevanje stenske keramike in odvoz na začasno deponijo gradbenega materiala na gradbišču, obračun po kvadratnem metru; | m2 | 255 |  | 0
18. | Rušenje estriha komplet s keramiko debeline do 10 cm in odvoz na začasno deponijo objekta, obračun po m2; | m2 | 84 |  | 0
19. | Odstranitev strelovoda in odvoz na stalno deponijo gradbenega materiala, obračun po m1; | m | 200 |  | 0
20. | Odstranitev strešnih odtočnikov na ravni strehi in odvoz na začasno deponijo gradbenega materiala na gradbišču, obračun po m1; | kos | 8 |  | 0
21. | Odstranitev strešnih elementov: strešne obrobe, odtočni žlebovi in cevi ter linijski snegolovi in odvoz na stalno deponijo gradbenega materiala, obračun po m1;
| odtočne cevi | m | 78 |  | 0
| žlebovi | m | 293 |  | 0
| čelne obrobe | m | 85 |  | 0
| obrobe oddušnikov | m | 14 |  | 0
| strešne in zidne obrobe | m | 293 |  | 0
| obroba ravne strehe | m | 55 |  | 0
| snegolovi | m | 293 |  | 0
22. | Odstranitev strešne kritine vse do kovinske podkonstrukcije, komplet s toplotno izolacijo ter nalaganje in odvoz na stalno deponijo gradbenega materiala, obračun po kvadratnem metru; | m2 | 2790 |  | 0
23. | Odstranitev nasutja na ravni strehi za ponovno uporabo in odvoz na začasno deponijo gradbenega materiala na gradbišču, obračun po m3; | m3 | 50 |  | 0
24. | Odstranitev PVC oblog tlaka in odvoz na začasno deponijo gradbenega materiala na gradbišču, obračun po m2; | m2 | 602 |  | 0
25. | Rezanje obstoječih tlakov v delavnici v debelini 15 cm zaradi izvedbe novih temeljev za stroje in rezanje asfalta za UNP, obračun po tekočem metru; | m | 61 |  | 0
26. | Odstranjevanje asfalta in odvoz in odvoz na stalno deponijo, obračun po m2; | m2 | 12 |  | 0
27. | Rušenje armiranobetonskega tlaka in AB talne plošče v skupni debelini 20 cm za izvedbo novih temeljev za stroje, z odvozom ruševin na začasno deponijo gradbenega materiala na gradbišču, obračun po m3; | m3 | 3.75 |  | 0
28. | Izdelava preboja plošče oziroma strehe v kompletni sestavi za nove oddušnike, preboj fi 25 cm, z odvozom nastalega odpadnega materiala na začasno deponijo gradbenega materiala na gradbišču; obračun po kom; | kos | 5 |  | 0
29. | Odstranitev fasadnega azbestno-cementnega ometa v deb. 4-5 cm in odvoz na stalno deponijo; pri izvedbi odstranitve, odvoza in skladiščenja odpadnega materiala strogo upoštevati zaščitne ukrepe varovanja okolice in ljudi; dela mora izvajati samo pooblaščena oseba ali družba; obračun po m2 | m2 | 730 |  | 0
| Rušitve in odstranjevanja skupaj: |  |  |  | 0

## Betonska dela
Zap.št. | Opis del | Enota | Količina | Cena/enoto | Vrednost
III. | Betonska dela
Splošno: | Pri betoniranju upoštevati tudi: vse vertikalne in horizontalne prenose, prevoze in transporte; vibriranje in negovanje betona; vgradnjo vseh sider in kovinskih elementov nosilnih za ostala gradbena in obrtniška dela; vsa pripravljalna in zaključna dela.
1. | Betoniranje novih preklad nad novonapravljenimi odprtinami iz betona C 30/37, prerez do 0,12 m3/m2, obračun po m3; | m3 | 0.4 |  | 0
2. | Betoniranje podložnega betona C 16/20 , debeline do 8 cm pod temelji, obračun po m3; | m3 | 1.25 |  | 0
3. | Betoniranje novih temeljev za dvigala, beton C 25/30, prerez do 0,30 m3/m1, obračun po m3; | m3 | 9.45 |  | 0
4. | Dobava in vgrajevanje stop water gume okoli novih temeljev in plošč v delavnicah za preprečitev vdora vode v objekt. Vse komplet po detajlu. Obračun po tekočem metru; | m | 39 |  | 0
5. | Izdelava armiranobetonskih točkovnih temeljev iz C 30/37, deb. 12 cm za podporo nove kovinske konstrukcije mostovža na ravni strehi, obračun po m3; | m3 | 0.75 |  | 0
6. | Krpanje armiranobetonske talne plošče nad jamo za popravilo avtomobilov iz C 30/37, deb. 20 cm, obračun po m3; | m3 | 2.3 |  | 0
7. | Dodatek za vodotesnost betona, obračun po m3 betona; | m3 | 11.75 |  | 0
8. | Betoniranje jaška za hidravlično dvigalo (v ceni zajeta armatura, opaž, beton C 25/30, dodatek za vodotesnost - vse komplet), obračun po komadu; | kos | 1 |  | 0
9. | Betonsko železo dobava in vgrajevanje RA 400/500 do fi 12 mm; | kg | 1100 |  | 0
10. | Betonsko železo dobava in vgrajevanje MA 500/560; | kg | 600 |  | 0
| Betonska dela skupaj: |  |  |  | 0

## Zemeljska dela
Zap.št. | Opis del | Enota | Količina | Cena/enoto | Vrednost
IV. | Zemeljska dela
Splošno: | Pri izkopih upoštevati tudi: vse vertikalne in horizontalne prenose, prevoze in transporte; utrjevanje z nabijanjem do predpisane zbitosti po projektu statike; planiranje dna izkopov na točnost + - 3 cm
Opomba: | Pri izvajanju zemeljskih del je potrebno upoštevati navodila projektanta konstrukcije. Izkopi in odvozi zemlje se obračunavajo v raščenem stanju, zasip in tampon so obračunani po m3 v utrjenem stanju.
1. | Izkop jarka za UNP v terenu III in IV. kat., globine do 1,20 m in odvoz zemljine na začasno deponijo gradbenega materiala na gradbišču, obračun po m3; | m3 | 21 |  | 0
2. | Planiranje in utrjevanje dna izkopa, obračun po m2 | m2 | 16 |  | 0
3. | Naprava posteljice iz peska ter zasip cevi UNP s peskom, obračun po m3; | m3 | 5.5 |  | 0
4. | Dobava in zasip jarka s tamponom ter utrjevanje v slojih debeline 20 cm, obračun po m3; | m3 | 14.5 |  | 0
5. | Nakladanje in dovoz humusa iz deponije na gradbišču, razstiranje in zatravitev zelenice po končanih delih, obračun po m2; | m2 | 5 |  | 0
6. | Dobava in zasip jame oziroma kanala za popravilo avtomobila s tamponom ter utrjevanje v slojih debeline 20 cm, obračun po m3; | m3 | 9 |  | 0
7. | Ročni izkop v terenu III. do IV. kategorije za nove temelje strojev s pravilnim odsekavanjem stranic in odvozom odečnega materiala na gradbiščno deponijo, obračun po m3; | m3 | 12 |  | 0
8. | Nakladanje in odvoz ruševin in ostalega materiala na trajno deponijo v oddaljenosti do 20 km, pomožna dela, obračun po kubičnem metru; | m3 | 152 |  | 0
| Zemeljska dela skupaj: |  |  |  | 0

## Zidarska dela
Zap.št. | Opis del | Enota | Količina | Cena/enoto | Vrednost
V. | Zidarska dela
Splošno: | V ceni upoštevati tudi: vsa pripravljalna in zaključna dela; ves notranji in zunanji vertikalni ter horizontalni transport; stene in zidovi morajo biti popolnoma ravni v horizontalni in vertikalni smeri; upoštevati vse predpise in standarde za področje veznih sredstev in elementov.
1. | Izvedba cem. estriha debeline 8 cm, zaribane površine, estrih armiran z mrežno armaturo Q 169, predhodno čiščenje podlage, prenosi in vsa pomožna dela, obračun po m2; | m2 | 84 |  | 0
2. | Horizontalna hidroizolacija kopalnice s hidroizolativnim premazom (npr. Hidroizol TKK), obračun po m2; | m2 | 84 |  | 0
3. | Pozirava odprtin s siporeksom, priprava siporeks lepila, prenosi in vsa pomožna dela na objektu, obračun po m2; | m2 | 10.5 |  | 0
4. | Fino kitanje zidov v wc-jih, kjer ne bo stenske keramike in pozidanih odprtin, prenosi in vsa pomožna dela na objektu, obračun po m2; | m2 | 225 |  | 0
5. | Razna gradbena pomoč pri obrtniških in instalacijskih delih (rušenja, dolbljenja kanalov, zazidave inštalacij, vzidave omaric...) (ocena) | kpl | 1 |  | 0
6. | Razna gradbena pomoč pri ključavničarskih delih (montaža mostovža, vgrajevanje oken in vrat...) (ocena) | kpl | 1 |  | 0
7. | Razna nepredvidena dela - obračun po dejansko opravljenem času (ocena) | KV ur | 50 |  | 0
|  | PK ur | 50 |  | 0
| Zidarska dela skupaj: |  |  |  | 0

## Tesarska dela
Zap.št. | Opis del | Enota | Količina | Cena/enoto | Vrednost
VI. | Tesarska dela
Splošno: | Pri opaženju upoštevati tudi: vse vertikalne in horizontalne prenose, transporte in prevoze; opaž vidnih betonov iz gladkih opažnih elementov, če je to v poz. posebej zahtevano; vsa vezanja in podpiranja opažev; razopaženje po končanih delih; vsa pripravljalna in zaključna dela.
1. | Opaž okenskih in vratnih preklad nad novimi preboji v zidanih predelnih stenah, višina podpiranja do 3,0 m, obračun po kvadratnem metru; | m2 | 5 |  | 0
2. | Opaž točkovnih temeljev za podporo kovinskega mostovža na ravni strehi, obračun po kvadratnem metru; | m2 | 3.7 |  | 0
| Tesarska dela skupaj: |  |  |  | 0

## Fasaderska dela
Zap.št. | Opis del | Enota | Količina | Cena/enoto | Vrednost
VII. | Fasaderska dela
Splošno: | Pri vseh postavkah upoštevati tudi: ves pritrdilni in vezni material; vsa pripravljalna in zaključna dela, vsa dela se izvaja po zahtevah projektanta in naročnika. V ceni so zajeti vsi zaključki izdelka do gradbene konstrukcije in tesnjenje. Pri oblikovanju cen za vse izdelke je potrebno upoštevati morebitno zidarsko pomoč za vgrajevanje. Vsa dela se izvedejo po navodilih in zahtevah projektanta in naročnika.
1. | Izdelava fasadnih odrov višine do 10 m, naprava podstavka, montaža in demontaža ter vsa pomožna dela na gradbišču, obračun po kvadratnem metru; | m2 | 1380 |  | 0
2. | Kompletna izdelava fasade v naslednji sestavi: toplotna izolacija iz kamene volne deb. 14 cm (fasadne lamele), lepljena na podlogo, tankoslojni armiran omet fasade (brez zaključnega sloja); obračun po m2: | m2 | 1110 |  | 0
3. | Zaključni sloj fasade, obračun po kvadratnem metru; (po izboru projektanta) | m2 | 1110 |  | 0
4. | Kompletna izdelava cokla fasade v naslednji sestavi: toplotna izolacija iz stirodurja TI deb. 14 cm, lepljena na podlogo, tankoslojni armiran omet cokla (brez zaključnega sloja); obračun po m2: | m2 | 115 |  | 0
5. | Zaključni sloj cokla fasade, obračun po kvadratnem metru; (po izboru projektanta) | m2 | 115 |  | 0
6. | Dobava in vgraditev kovinskih dilatacijskih profilov iz pločevine na dilataciji na fasadi z vsem pritrdilnim materialom, obračun po tekočem metru; | m2 | 9.2 |  | 0
| Fasaderska dela skupaj: |  |  |  | 0

## Odvodnjavanje
Zap.št. | Opis del | Enota | Količina | Cena/enoto | Vrednost
VIII. | Odvodnjavanje
Splošno: | Obračun po m položenih cevi, fazonske komade se ne obračunava posebej. V ceni zajeto cevi, fazonski komadi, bet. podloga, obbetoniranje in opažanje.
1. | Ročni izkop kanala za kanalizacijo in nov jašek ob objektu v terenu III. do IV. kategorije do globine 1 m, s pravilnim odsekavanjem stranic in odlaganjem na rob izkopa, obračun po m3; | m3 | 1.75 |  | 0
2. | Kompletna izdelava AB revizijskega jaška 40X40X50 cm. Vključena dobava vsega potrebnega materiala, z izvedbo vseh pomožnih del, obdelava jaška; obračun po komadu; | kos | 1 |  | 0
3. | Dobava in montaža smradotesnega pokrova dim. 40x40 iz rebraste pločevine, obračun po komadu; | kos | 1 |  | 0
4. | Kompletna izdelava revizijskega jaška iz betonskih cevi fi 40 cm globine do 0,50 m, vključno z betonskim pokrovom, obračun po komadu; | kos | 1 |  | 0
5. | Dobava in vgrajevanje notranjega vtočnega revizijskega jaška s kovinsko rešetko dim. 30x30 cm (npr. hauraton faserfix point), obračun po komadu; | kos | 2 |  | 0
6. | Dobava in polaganje PE kanalizacijskih cevi z vsemi potrebnimi spojkami, priključnimi in revizijskimi kosi, skupaj z izdelavo podloge, obračun po tekočem metru;
| cevi fi 75 mm | m | 5 |  | 0
| cevi fi 110 mm | m | 3.5 |  | 0
| cevi fi 150 mm | m | 12 |  | 0
7. | Izdelava priključka nove kanalizacijske cevi na obstoječi revizijski kanalizacijski jašek, obračun po komadu; | kos | 2 |  | 0
8. | Zasip kanalizacijskih cevi z materialom od izkopa in utrjevanje zasipa, obračun po m3; | m3 | 1.5 |  | 0
9. | Odstranitev obstoječih pokrovov na peskolovih in namestitiev novih betonskih pokrovov z luknjo za odtočno cev, obračun po komadu; | kos | 11 |  | 0
| Odvodnjavanje skupaj: |  |  |  | 0

## obrtn. dela
Naročnik: | Srednja poklicna in tehniška šola Murska Sobota,
Šolsko naselje 12, 9000 Murska Sobota
Objekt: | Medpodjetniški izobraževalni center POMURJE -
MIC POMURJE
Faza: | PZI
Št. proj.: | 12073
Datum: | Junij, 2012
POPIS DEL S PROJEKTANTSKIM PREDRAČUNOM
B. OBRTNIŠKA DELA
I. | Krovska dela | 0
II. | Kleparska dela | 0
III. | Ključavničarska dela | 0
IV. | Mizarska dela | 0
V. | ALU in PVC dela | 0
VI. | Montažna dela | 0
VII. | Keramičarska dela | 0
VIII. | Slikopleskarska dela | 0
IX. | Obloge tal | 0
| SKUPAJ OBRTNIŠKA DELA | 0 | €
Opomba: Cene v posameznih delih so na enoto in vrednosti v EUR brez DDV!

## Krovska d
Zap.št. | Opis del | Enota | Količina | Cena/enoto | Vrednost
I. | Krovska dela
Splošno: | V ceni upoštevati tudi: vsa pripravljalna in zaključna dela; ves notranji in zunanji vertikalni ter horizontalni transport; upoštevati vse predpise, standarde in zahteve naročnika ter proizvajalca kritine.
Pri vseh pozicijah upoštevati tudi: ves potrebni vezni in pritrdilni material; vse mere kontrolirati na gradbišču; vsa pripravljalna in zaključna dela. Vsa kleparska dela se izvedejo po navodilih in zahtevah projektanta in naročnika, vključno z izdelalavo vseh potrebnimih dilatacij.
Upoštevati vse predpise in standarde za področje veznih sredstev, elementov in požarne varnosti.
1. | Fino čiščenje površine ravne strehe pred polaganjemin toplotne izolacije, obračun po m2; | m2 | 653 |  | 0
2. | Kompletna dobava in izvedba strehe: prodec, ločilni sloj, hidroizolacija - PVC strešna folija, (npr. SIKAPLAN 15 G), trakovi so medsebojno varjeni, vključno z vogalnimi elementi, obdelavo prebojev oziroma vtokov v sestavi: parna zapora, trda toplotna izolacija iz kamne volne 20cm (kot npr. Tervol DDP); parna zapora, geotekstil 1200 g/m2
Vključno s vsem pritdilnim in spojnim ter podložnim materialom, vsemi dodatnimi deli in prenosi.
| Po navodilih proizvajalca: strešna konstrukcija in vsi detaili v zvezi s streho morajo biti izvedeni po navodilih pooblaščenega izvajalca ravnih streh, ob upoštevanju dežja, burje, sonca, paropropustnosti in pritrjevanja | m2 | 653 |  | 0
3. | Dobava kritine in pokrivanje v sestavi: kovinski toplotnoizolativni sendvič paneli deb. 20 cm (kot. npr. Trimoterm SNV 200), vijačeno na podkonstrukcijo (po detajlu proizvajalca), ki je pritrjena na nosilno strešno konstrukcijo (jekleni nosilci). Na zunanji in notranji strani zaključena, v odtenku po izboru in navodilu projektanta. Montaža v skladu z detajli in navodili dobavitelja
Vključno s vsem pritdilnim in spojnim materialom, vsemi dodatnimi deli in prenosi.
| Po navodilih proizvajalca: strešna konstrukcija in vsi detaili v zvezi s streho morajo biti izvedeni po navodilih pooblaščenega izvajalca streh, ob upoštevanju dežja, burje, sonca, paropropustnosti in pritrjevanja | m2 | 2783 |  | 0
4. | Dobava panelov in oblaganje sten v sestavi: kovinski toplotnoizolativni sendvič paneli deb. 20 cm (kot. npr. Trimoterm FTV 200), vijačeno na podkonstrukcijo (po detajlu proizvajalca), ki je pritrjena na nosilno strešno konstrukcijo (jekleni nosilci). Na zunanji in notranji strani zaključena, v odtenku po izboru in navodilu projektanta. Montaža v skladu z detajli in navodili dobavitelja
Vključno s vsem pritdilnim in spojnim materialom, vsemi dodatnimi deli in prenosi.
| Po navodilih proizvajalca: strešna oziroma stenska konstrukcija in vsi detaili v zvezi s streho morajo biti izvedeni po navodilih pooblaščenega izvajalca streh, ob upoštevanju dežja, burje, sonca, paropropustnosti in pritrjevanja | m2 | 192 |  | 0
5. | Dobava pločevinaste trapezne kritine, barve po izbiri projektanta in pokrivanje kabinetov, komplet z vsem pritrdilnim materialom, prenosi, pomožna dela na objektu, obračun po m2 | m2 | 64 |  | 0
| Krovska dela skupaj: |  |  |  | 0

## kleparska d
Zap.št. | Opis del | Enota | Količina | Cena/enoto | Vrednost
II. | Kleparska dela
Splošno: | V ceni upoštevati tudi: vsa pripravljalna in zaključna dela; ves notranji in zunanji vertikalni ter horizontalni transport; upoštevati vse predpise, standarde in zahteve naročnika ter proizvajalca kritine.
Pri vseh pozicijah upoštevati tudi: ves potrebni vezni in pritrdilni material; vse mere kontrolirati na gradbišču; vsa pripravljalna in zaključna dela. Vsa kleparska dela se izvedejo po navodilih in zahtevah projektanta in naročnika, vključno z izdelalavo vseh potrebnimih dilatacij.
Upoštevati vse predpise in standarde za področje veznih sredstev, elementov in požarne varnosti.
1. | Dobava in montaža PVC vtočnikov na ravni strehi fi 150 mm, komplet sidrano v nosilno konstrukcijo, z vsem pritrdilnim in spojnim materialom, vodonepropustno, obračun po komadu; | kos | 8 |  | 0
2. | Dobava in montaža obrobe zaključka ravne strehe s priklopom na zid iz Alu barvane pločevine z barvo po izbiri projektanta debeline 0,60 mm, razvite širine do 40 cm, komplet s sidri, čepi, pritrjeno na podkonstrukcijo, komplet s vsem pritrdilnim in spojnim materialom, vodonepropustno izvedbo, vključno s podkonstrukcijo in izolacijo, obračun po tekočem metru; | m | 190 |  | 0
3. | Dobava in montaža obrobe atike (zaključka zidov) iz Alu barvane pločevine debeline 0,60 mm, razvite širine do 60 cm, komplet s sidri, čepi, pritrjeno na desko, ki je fiksirana v nosilno strešno podkonstrukcijo, komplet s vsem pritrdilnim in spojnim materialom, vodonepropustno izvedbo, vključno s podkonstrukcijo in izolacijo, obračun po tekočem metru; | m | 55 |  | 0
4. | Pločevinasti zaključek strešne kritine na čelih strehe-vetrna iz Alu barvane pločevine debeline 0,60 mm, razvite širine do 60 cm, komplet s sidri, čepi, pritrjeno na desko, ki je fiksirana v nosilno strešno podkonstrukcijo, komplet s vsem pritrdilnim in spojnim materialom, vodonepropustno izvedbo, vključno s podkonstrukcijo in izolacijo, obračun po tekočem metru; | m | 160 |  | 0
5. | Pločevinasti zaključek strešne kritine na kapu strehe-vetrna iz Alu barvane pločevine debeline 0,60 mm, razvite širine do 40 cm, komplet s sidri, čepi, pritrjeno na desko, ki je fiksirana v nosilno strešno podkonstrukcijo, komplet s vsem pritrdilnim in spojnim materialom, vodonepropustno izvedbo, vključno s podkonstrukcijo in izolacijo, obračun po tekočem metru; | m | 148 |  | 0
6. | Dobava, izdelava in montaža obrob za zračnike in oddušnike različnih dimenzi iz Alu barvne pločevine deb. 0,60 mm zazvite širine do 70cm, vključno z vsemi deli in pritrdilnim in veznim materialom, vodonepropustno, obračun po tekočem metru; | m | 32 |  | 0
7. | Dobava in montaža odtočnih žlebov iz pocinkane pločevine deb. 0,75 mm, razvite širine do 50 cm, ves pritrdilni material in pomožna dela na objektu, obračun po tekočem metru; | m | 293 |  | 0
8. | Dobava in montaža strešnih odtočnih cevi fi 175 mm iz pocinkane pločevine deb. 0,75 mm, kompletno z zaščitno rešetko, koleni, pritrjevanjem cevi v nosilno konstrukcijo, z vsem pritrdilnim in spojnim materialom, obračun po tekočem metru; | m | 80 |  | 0
9. | Dobava in montaža ojačitve odtočnih cevi fi 180 mm iz pocinkane pločevine deb. 0,75 mm, kompletno z pritrjevanjem cevi v nosilno konstrukcijo, z vsem pritrdilnim in spojnim materialom, obračun po tekočem metru; | m | 22 |  | 0
10. | Dobava in montaža žlot iz Alu barvane pločevine z barvo po izbiri projektanta debeline 0,60 mm, razvite širine do 60 cm, komplet s sidri, čepi, pritrjeno na podkonstrukcijo, komplet s vsem pritrdilnim in spojnim materialom, vodonepropustno izvedbo, vključno s podkonstrukcijo in izolacijo, obračun po tekočem metru; | m | 9.5 |  | 0
11. | Dobava in montaža odkapnika nad zasteklitvami iz Alu barvane pločevine z barvo po izbiri projektanta debeline 0,60 mm, razvite širine do 20 cm, komplet s sidri, čepi, pritrjeno na podkonstrukcijo, komplet s vsem pritrdilnim in spojnim materialom, vodonepropustno izvedbo, vključno s podkonstrukcijo in izolacijo, obračun po tekočem metru; | m | 60 |  | 0
12. | Dobava in montaža obrobepod pod zasteklitvami in FTV paneli iz Alu barvane pločevine z barvo po izbiri projektanta debeline 0,60 mm, razvite širine do 100 cm, komplet s sidri, čepi, pritrjeno na podkonstrukcijo, komplet s vsem pritrdilnim in spojnim materialom, vodonepropustno izvedbo, vključno s podkonstrukcijo in izolacijo, obračun po tekočem metru; | m | 293 |  | 0
13. | Dobava in montaža snegolovov iz barvane pločevine z barvo po izbiri projektanta debeline 0,60 mm, komplet s pritrjevanjem in z vsem pritrdilnim materialom, obračun po tekočem metru; | m | 293 |  | 0
| Kleparska dela skupaj: |  |  |  | 0

## Ključavničarska d.
Zap.št. | Opis del | Enota | Količina | Cena/enoto | Vrednost
III. | Ključavničarska dela
Splošno: | Vsi elementi ključavničarskih del morajo biti izdelani strokovno in kvalitetno po detajlih in iz materiala kot je navedeni v opisu.Ves vgrajeni material mora po kvaliteti ustrezati veljavnim tehničnim predpisom in normam. Vse delavniške načrte izdela izvajalec konstrukcije po statičnem izračunu s potrditvijo projektanta. Dejanske količine jeklenih konstrukcij po delavniškem načrtu. V tem popisu so le ocenjene projektantske količine. Upoštevati gradbeno pomoč pri vgradnji, delavniške načrte izdela izvajalec
Po končani montaži na objektu, pred izdelavo finalne površinske obdelave, je na kovinskih konstrukcijah, ki so v končni obdelavi vidne, vse zvare pobrusiti gladko in ravno do površine profila.
Kovinska konstrukcija je zaščitena proti koroziji, vrsta zaščite je odvisna od načina, ki je predpisan, ter od zahtev projektanta, oziroma investitorja.
Kovinska konstrukcija je barvana s končno barvo po izbiri projektanta.
Čiščenje vseh površin s peskanjem obdelave Sa 2.5 po SIS 055900/1967 in odpraševanje
1. | Dobava in montaža lesenega ograjnega ročaja na stopnišču, pritrjenega v zid s poglobljenimi vijaki, vse kompletno. Obračun po tekočem metru; | m | 12.8 |  | 0
2. | Dobava in polaganje čistilnega tepiha v vetrolovu, tepih z gumo in ščetko, komplet z okvirjem iz nerjaveče pločevine (Alu profil deb 1,7mm in okvir), za močno obremenitev, vgradna višina 22mm. Barva po izbiri projektanta. | kos | 1 |  | 0
3. | Izdelava jeklene konstrukcije kabinetov, dimenzij in oblik po statičnem računu in detajlih v statiki, 1x minizirano, komplet z vsemi deli in vsem pritrdilnim materialom, obračun po kilogramu; | kg | 2714.07 |  | 0
4. | Izdelava jeklene konstrukcije podesta, nosilne konstrukcije strojnih inštalacij in mostovža, dimenzij in oblik po statičnem računu in detajlih v statiki, 1x minizirano, komplet z vsemi deli in vsem pritrdilnim materialom, obračun po kilogramu; | kg | 8500 |  | 0
| Ključavničarska dela skupaj: |  |  |  | 0

## Mizarska d
Zap.št. | Opis del | Enota | Količina | Cena/enoto | Vrednost
IV. | Mizarska dela
Splošno: | Pri vseh postavkah upoštevati tudi: fino vpasovanje vratnih kril; vsa tesnila in PVC čepe; odpiranje glej shemo oken in vrat; ves pritrdilni in vezni material; vsa pripravljalna in zaključna dela vključno z zidarsko pomočjo.
V ceni so zajeti vsi zaključki izdelka do gradbene konstrukcije in tesnjenje. Pri oblikovanju cen za vse izdelke je potrebno vpoštevati sheme oken, vrat in sten z opisi ter zidarsko pomoč za vgrajevanje. Vse mere kontrolirati na objektu.
Izbrani proizvajalec vrat mora ustreznost vrat glede požarne varnosti in zvočne izolativnosti dokazati z atestom. Izvajalec vgradnje mora zagotoviti strokovno vgradnjo, tako da bodo vgrajena vrata dosegala predpisane zahteve.
1. | Notranja lesena, požarna enokrilna vrata Vp1
- vrata s požarno odpornostjo 30 min, oznaka požarne odpornosti EI 30-SC (celovita in požarno izolativna 30 min, dimotesna s samozapiralom), s Slovensko tehničnim soglasjem za vgrajena vrata! Atest požarne odpornosti.
- zidna odprtina šxh 96 x 208 cm
- min. svetla širina vrat 90 cm
- zvočno izolativna vrata 37 dB
- okvir-podboj: kovinski, prašno barvan RAL 9007
- krilo: polno, obojestransko finalno obdelano s fundermax laminatom ali podobno in max robnimi nalimki
- okovje: vse potrebno okovje, nasadila, kljuki iz nerjaveče pločevine, ključavnica s sistemskim ključem
| napis na vratih | kos | 2 |  | 0
2. | Notranja lesena, požarna dvokrilna vrata Vp2
- vrata s požarno odpornostjo 30 min, oznaka požarne odpornosti EI 30-SC (celovita in požarno izolativna 30 min, dimotesna s samozapiralom), s Slovensko tehničnim soglasjem za vgrajena vrata! Atest požarne odpornosti.
- zidna odprtina šxh 204 x 201 cm
- okvir-podboj: kovinski, prašno barvan RAL 9007
- krilo: polno, obojestransko finalno obdelano s fundermax laminatom ali podobno in max robnimi nalimki
- okovje: vse potrebno okovje - nasadila, kljuki in rozeti iz nerjaveče pločevine, panik okovje s ključavnico v smeri umika, ključavnica s sistemskim ključem
| napis na vratih | kos | 1 |  | 0
3. | Notranja lesena, požarna dvokrilna vrata Vp3
- vrata s požarno odpornostjo 30 min, oznaka požarne odpornosti EI 30-SC (celovita in požarno izolativna 30 min, dimotesna s samozapiralom), s Slovensko tehničnim soglasjem za vgrajena vrata! Atest požarne odpornosti.
- zidna odprtina (gips stena) šxh 210 x 215 cm
- okvir-podboj: kovinski, prašno barvan RAL 9007
- krilo: polno, obojestransko finalno obdelano s fundermax laminatom ali podobno in max robnimi nalimki
- okovje: vse potrebno okovje - nasadila, kljuki in rozeti iz nerjaveče pločevine, panik okovje s ključavnico v smeri umika, ključavnica
| napis na vratih | kos | 1 |  | 0
4. | Notranja lesena, požarna enokrilna vrata Vp4
- vrata s požarno odpornostjo 30 min, oznaka požarne odpornosti EI 30-SC (celovita in požarno izolativna 30 min, dimotesna s samozapiralom), s Slovensko tehničnim soglasjem za vgrajena vrata! Atest požarne odpornosti.
- zidna odprtina šxh 106 x 208 cm
- min. svetla širina vrat 100 cm
- okvir-podboj: kovinski, prašno barvan RAL 9007
- krilo: polno, obojestransko finalno obdelano s fundermax laminatom ali podobno in max robnimi nalimki
- okovje: vse potrebno okovje - nasadila, kljuki iz nerjaveče pločevine, ključavnica s sistemskim ključem
| napis na vratih | kos | 1 |  | 0
5. | Notranja lesena, požarna enokrilna vrata Vp5
- vrata s požarno odpornostjo 30 min, oznaka požarne odpornosti EI 30-SC (celovita in požarno izolativna 30 min, dimotesna s samozapiralom), s Slovensko tehničnim soglasjem za vgrajena vrata! Atest požarne odpornosti.
- zidna odprtina (gips stena) šxh 100 x 215 cm
- min. svetla širina vrat 90 cm
- okvir-podboj: kovinski, prašno barvan RAL 9007
- krilo: polno, obojestransko finalno obdelano s fundermax laminatom ali podobno in max robnimi nalimki
- okovje: vse potrebno okovje - nasadila, kljuki iz nerjaveče pločevine, ključavnica s sistemskim ključem
| napis na vratih | kos | 3 |  | 0
6. | Notranja lesena, požarna dvokrilna vrata Vp6
- vrata s požarno odpornostjo 30 min, oznaka požarne odpornosti EI 30-SC (celovita in požarno izolativna 30 min, dimotesna s samozapiralom), s Slovensko tehničnim soglasjem za vgrajena vrata! Atest požarne odpornosti.
- zidna odprtina šxh 240 x 200 cm
- okvir-podboj: kovinski, prašno barvan RAL 9007
- krilo: polno, obojestransko finalno obdelano s fundermax laminatom ali podobno in max robnimi nalimki
- okovje: vse potrebno okovje - nasadila, kljuki in rozeti iz nerjaveče pločevine, panik okovje v smeri umika
| - v normalnem stanju odprta, v primeru požara se zaprejo - držalni magnet popusti, prednostno zapiranje kril - pasivno krilo se vedno zapre pred aktivnim krilom. Vrata povezana s požarno centralo. | kos | 2 |  | 0
7. | Notranja lesena, požarna enokrilna vrata Vp7
- vrata s požarno odpornostjo 30 min, oznaka požarne odpornosti EI 30-SC (celovita in požarno izolativna 30 min, dimotesna s samozapiralom), s Slovensko tehničnim soglasjem za vgrajena vrata! Atest požarne odpornosti.
- zvočno izolativna vrata 37 dB
- zidna odprtina (gips stena) šxh 100 x 215 cm
- min. svetla širina vrat 90 cm
- okvir-podboj: kovinski, prašno barvan RAL 9007
- krilo: polno, obojestransko finalno obdelano s fundermax laminatom ali podobno in max robnimi nalimki
- okovje: vse potrebno okovje - nasadila, kljuki iz nerjaveče pločevine, ključavnica s sistemskim ključem
| napis na vratih | kos | 3 |  | 0
8. | Notranja lesena enokrilna vrata V1
lesena dvokrilna vrata
- zidna odprtina (gips stena) šxh 90 x 205 cm
- min. svetla širina vrat 80 cm
- zvočno izolativna vrata 37 dB
- okvir-podboj: kovinski, prašno barvan RAL 9007
- krilo: polno, obojestransko finalno obdelano s fundermax laminatom ali podobno in max robnimi nalimki
- okovje: vse potrebno okovje - nasadila, kljuki iz nerjaveče pločevine, ključavnica s sistemskim ključem
| napis na vratih | kos | 7 |  | 0
9. | Notranja lesena enokrilna vrata V2
lesena dvokrilna vrata
- zidna odprtina (gips stena) šxh 100 x 205 cm
- min. svetla širina vrat 90 cm
- zvočno izolativna vrata 37 dB
- okvir-podboj: kovinski, prašno barvan RAL 9007
- krilo: polno, obojestransko finalno obdelano s fundermax laminatom ali podobno in max robnimi nalimki
- okovje: vse potrebno okovje - nasadila, kljuki iz nerjaveče pločevine, ključavnica s sistemskim ključem
| napis na vratih | kos | 11 |  | 0
10. | Notranja lesena enokrilna vrata V3
lesena dvokrilna vrata z nadsvetlobo
- zidna odprtina šxh 106 x 249 cm
- min. svetla širina vrat 95 cm
- zvočno izolativna vrata 37 dB
- okvir-podboj: kovinski, prašno barvan RAL 9007
- krilo: polno, obojestransko finalno obdelano s fundermax laminatom ali podobno in max robnimi nalimki
- okovje: vse potrebno okovje - nasadila, kljuki iz nerjaveče pločevine, ključavnica s sistemskim ključem
| napis na vratih | kos | 4 |  | 0
11. | Notranja lesena dvokrilna vrata V4
lesena dvokrilna vrata z nadsvetlobo
- zidna odprtina šxh 200 x 249 cm
- min. svetla širina vrat enega krila 90 cm
- zvočno izolativna vrata 37 dB
- okvir-podboj: kovinski, prašno barvan RAL 9007
- krilo: polno, obojestransko finalno obdelano s fundermax laminatom ali podobno in max robnimi nalimki
- okovje: vse potrebno okovje - nasadila, kljuki iz nerjaveče pločevine, ključavnica s sistemskim ključem
| napis na vratih | kos | 1 |  | 0
12. | Notranja lesena enokrilna vrata V5
lesena enokrilna vrata z zasteklitvijo
- zidna odprtina (gips stena) šxh 100 x 215 cm
- min. svetla širina vrat 90 cm
- okvir-podboj: kovinski, prašno barvan RAL 9007
- krilo: polno, obojestransko finalno obdelano s fundermax laminatom ali podobno in max robnimi nalimki; zasteklitev s kaljenim steklom, dim. 70x180 cm
- okovje: vse potrebno okovje - nasadila, kljuki iz nerjaveče pločevine, ključavnica s sistemskim ključem
| napis na vratih | kos | 6 |  | 0
13. | Notranja lesena dvokrilna vrata V6
lesena dvokrilna vrata
- zidna odprtina (gips stena) šxh 160 x 205 cm
- okvir-podboj: kovinski, prašno barvan RAL 9007
- zvočno izolativna vrata 37 dB
- krilo: polno, obojestransko finalno obdelano s fundermax laminatom ali podobno in max robnimi nalimki
- okovje: vse potrebno okovje - nasadila, kljuki iz nerjaveče pločevine, ključavnica s sistemskim ključem
| napis na vratih | kos | 2 |  | 0
14. | Notranja lesena enokrilna vrata V7
lesena enokrilna vrata
- zidna odprtina (gips stena) šxh 100 x 215 cm
- min. svetla širina vrat 90 cm
- okvir-podboj: kovinski, prašno barvan RAL 9007
- krilo: polno, obojestransko finalno obdelano s fundermax laminatom ali podobno in max robnimi nalimki
- okovje: vse potrebno okovje - nasadila, kljuki iz nerjaveče pločevine, ključavnica
| napis na vratih | kos | 4 |  | 0
15. | Notranja lesena enokrilna vrata V8
- lesena enokrilna vrata
- zidna odprtina (gips stena) šxh 100 x 215 cm
- min. svetla širina vrat 90 cm
- okvir-podboj: kovinski, prašno barvan RAL 9007
- krilo: polno, obojestransko finalno obdelano s fundermax laminatom ali podobno in max robnimi nalimki
- okovje: vse potrebno okovje - nasadila, kljuki iz nerjaveče pločevine, ključavnica prirejena za sanitarije invalida z oznako zasedenosti in možnost odpiranja v primeru zasedenosti prostora
- napis na vratih
| - alu prezračevalna rešetka 225x125mm | kos | 1 |  | 0
16. | Notranja lesena enokrilna vrata V9
lesena enokrilna vrata
- zidna odprtina šxh 70 x 205 cm
- min. svetla širina vrat 65 cm
- okvir-podboj: kovinski, prašno barvan RAL 9007
- krilo: polno, obojestransko finalno obdelano s fundermax laminatom ali podobno in max robnimi nalimki; spodrezano krilo v višini 2 cm
| - okovje: vse potrebno okovje - nasadila, kljuki iz nerjaveče pločevine, ključavnica za sanitarije | kos | 9 |  | 0
17. | Notranja lesena enokrilna vrata V10
lesena enokrilna vrata
- zidna odprtina šxh 90 x 205 cm
- min. svetla širina vrat 80 cm
- okvir-podboj: kovinski, prašno barvan RAL 9007
- krilo: polno, obojestransko finalno obdelano s fundermax laminatom ali podobno in max robnimi nalimki; spodrezano krilo v višini 2 cm
| - okovje: vse potrebno okovje - nasadila, kljuki iz nerjaveče pločevine, ključavnica za sanitarije | kos | 1 |  | 0
18. | Notranja lesena enokrilna vrata V11
lesena enokrilna vrata s samozapiralom
- zidna odprtina šxh 100 x 215 cm
- min. svetla širina vrat 90 cm
- okvir-podboj: kovinski, prašno barvan RAL 9007
- krilo: polno, obojestransko finalno obdelano s fundermax laminatom ali podobno in max robnimi nalimki
| - okovje: vse potrebno okovje - nasadila, kljuki iz nerjaveče pločevine, ključavnica | kos | 1 |  | 0
19. | Sanitarna stena V12:
- 3 x enokrilna sanitarna vrata 70/210 cm v sanitarni steni dim. 290/210 cm
- zidna odprtina šxh 290 cm x 300 cm
- sanitarna vrata in stena tipske izvedbe, kot npr. Fudermax ali podobno, deb. plošče min. 10 mm, pritrjena na stene s sistemskimi inoks nosilci, vrata s sistemskimi inoks panti
- krilo: leseno, obdelava Fundermax ali podobno
- okovje: vse potrebno okovje, kljuke in rozete inoks, ključavnice za sanitarije
- krilo montirano 10 cm od tal, zgornji del odprt
štoper montiran na steno
| - število vrat: 3 | kos | 1 |  | 0
20. | Sanitarna stena V13:
- 2 x enokrilna sanitarna vrata 70/210 cm v sanitarni steni dim. 190/210 cm
- zidna odprtina šxh 190 cm x 300 cm
- sanitarna vrata in stena tipske izvedbe, kot npr. Fudermax ali podobno, deb. plošče min. 10 mm, pritrjena na stene s sistemskimi inoks nosilci, vrata s sistemskimi inoks panti
- krilo: leseno, obdelava Fundermax ali podobno
- okovje: vse potrebno okovje, kljuke in rozete inoks, ključavnice za sanitarije
- krilo montirano 10 cm od tal, zgornji del odprt
štoper montiran na steno
| - število vrat: 2 | kos | 1 |  | 0
21. | Rolo dvižna vrata V14:
- zidna odprtina 437/310 cm
- rolo vrata tipske izvedbe, kot npr. Hormann V5015 SL ali podobno; pvc polna vrata s prosojnim pasom viš. 90 cm, hitrotekoča na elektropogon, deb. stene min. 4 mm, v sistemskih vodilih iz pocinkanega in barvanega jekla RAL 9007, skupaj z nosilno konstrukcijo vrat vpeto v talno ploščo
krmiljenje montirano na steno; mehanizem za ročno odpiranje v sili
senzor varnega zapiranja
- hitrost odpiranja/zapiranja vsaj 0.5 m/s
| priključitev na elektro omrežje | kos | 1 |  | 0
22. | Notranja lesena enokrilna vrata V15
- lesena enokrilna vrata
- zidna odprtina (gips stena) šxh 90 x 205 cm
- min. svetla širina vrat 80 cm
- zvočno izolativna vrata 37 dB
- okvir-podboj: kovinski, prašno barvan RAL 9007
- krilo: polno, obojestransko finalno obdelano s fundermax laminatom ali podobno in max robnimi nalimki
- okovje: vse potrebno okovje - nasadila, kljuki iz nerjaveče pločevine, ključavnica s sistemskim ključem
- napis na vratih
| - alu prezračevalna rešetka 425x325mm | kos | 1 |  | 0
23. | Notranja lesena enokrilna vrata V16
- lesena enokrilna vrata
- zidna odprtina (gips stena) šxh 100 x 205 cm
- min. svetla širina vrat 90 cm
- zvočno izolativna vrata 37 dB
- okvir-podboj: kovinski, prašno barvan RAL 9007
- krilo: polno, obojestransko finalno obdelano s fundermax laminatom ali podobno in max robnimi nalimki
- okovje: vse potrebno okovje - nasadila, kljuki iz nerjaveče pločevine, ključavnica s sistemskim ključem
- napis na vratih
| - alu prezračevalna rešetka 225x125mm | kos | 1 |  | 0
24. | Notranja lesena enokrilna vrata V17
- lesena enokrilna vrata
- zidna odprtina šxh 70 x 205 cm
- min. svetla širina vrat 65 cm
- okvir-podboj: kovinski, prašno barvan RAL 9007
- krilo: polno, obojestransko finalno obdelano s fundermax laminatom ali podobno in max robnimi nalimki; spodrezano krilo v višini 2 cm
- okovje: vse potrebno okovje - nasadila, kljuki iz nerjaveče pločevine, ključavnica za sanitarije
| - alu prezračevalna rešetka 225x125mm | kos | 1 |  | 0
| Mizarska dela skupaj: |  |  |  | 0

## ALU in PVC d
Zap.št. | Opis del | Enota | Količina | Cena/enoto | Vrednost
V. | ALU in PVC dela
Splošno: | Pri vseh postavkah upoštevati tudi: fino vpasovanje vratnih kril; vsa tesnila in PVC čepe; odpiranje glej shemo oken in vrat; ves pritrdilni in vezni material; vsa pripravljalna in zaključna dela, vključno z zidarsko pomočjo.
Opomba: | V ceni so zajeti vsi zaključki izdelka do gradbene konstrukcije in tesnjenje. Pri oblikovanju cen za vse izdelke je potrebno vpoštevati sheme oken, vrat in sten z opisi ter zidarsko pomoč za vgrajevanje. Vse mere kontrolirati na objektu.
Izbrani proizvajalec vrat mora ustreznost vrat glede požarne varnosti in zvočne izolativnosti dokazati z atestom. Izvajalec vgradnje mora zagotoviti strokovno vgradnjo, tako da bodo vgrajena vrata dosegala predpisane zahteve
Dobava in vgrajevanje enokrilnega okna z nadsvetlobo: okvir, podboj: petkomorni PVC profil, podaljšan zgornji okvir, na zunanji strani RAL 7024 (grafitno siva), na notranji strani RAL 9001 (bela); termopan kaljeno steklo kW=1,1W/m2K; možnost odpiranja po horizontalni in vertikalni osi, zgornji del po horizontalni osi; okovje standardno, kljuke sandard bele; senčenje z zunanjimi žaluzijami, podfasadna izvedba na ročni pogon z Alu vodili; vse mere je potrebno kontrolirati na mestu po izvršenih gradbenih delih
Zaključne letvice na notranji strani
1. | Dobava in montaža novih standardnih Alu žaluzij z ročnim dvigovanjem z ročico. Mere žaluzij se določi po izvedeni fasadi, obračun po kemadu; (okna velikost cca 370 x 250 cm) | kos | 1 |  | 0
2. | Zunanja alu steklena vrata 'Vz1' - glavna vhodna in evakuacijska vrata dim. 240/249 cm
Zastekljena vrata s toplotno izolativnimi alu okvirji, bele barve; steklo je varnostno kaljeno dvoslojni termopan z nizko emisijskim nanosom, min - U celotnih vrat (W/m2K)=1.60.
| Vse potrebno okovje, nasadila, panik okovje s ključavnico v smeri umika, ročaj na vratih obojestransko po celi višini vrat iz nerjavečega jekla, razred in tip kot Dorma TG 9335, presek ročaja 32mm, cilindrična ključavnica (varnostno tritočkovno zaklepanje). Delitev po shemah. | kos | 2 |  | 0
3. | Zunanja alu steklena vrata 'Vz2' - evakuacijska vrata dim. 215/249 cm
Zastekljena vrata s toplotno izolativnimi alu okvirji, bele barve; steklo je varnostno kaljeno dvoslojni termopan z nizko emisijskim nanosom, min - U celotnih vrat (W/m2K)=1.60.
| Vse potrebno okovje, nasadila, panik okovje s ključavnico v smeri umika, ročaj na vratih obojestransko po celi višini vrat iz nerjavečega jekla, razred in tip kot Dorma TG 9335, presek ročaja 32mm, cilindrična ključavnica (varnostno tritočkovno zaklepanje). Delitev po shemah. | kos | 1 |  | 0
4. | Zunanja alu steklena vrata 'Vz3' dim 240/300 cm - evakuacijska vrata, z nadsvetlobo:
Zastekljena vrata s toplotno izolativnimi alu okvirji, bele barve; steklo je varnostno kaljeno dvoslojni termopan z nizko emisijskim nanosom, min - U celotnih vrat (W/m2K)=1.60.
| Vse potrebno okovje, nasadila, panik okovje s ključavnico v smeri umika, ročaj na vratih obojestransko po celi višini vrat iz nerjavečega jekla, razred in tip kot Dorma TG 9335, presek ročaja 32mm, cilindrična ključavnica (varnostno tritočkovno zaklepanje). Delitev po shemah. | kos | 1 |  | 0
5. | Zunanja alu steklena vrata 'Vz4' bim. 150/270 cm,
z odvodom dima in toplote:
Zastekljena vrata s toplotno izolativnimi alu okvirji, barve RAL 9007; steklo je varnostno kaljeno dvoslojni termopan z nizko emisijskim nanosom, min - U celotnih vrat (W/m2K)=1.60.
Vse potrebno okovje, nasadila, ročaj na vratih obojestransko po celi višini vrat iz nerjavečega jekla, razred in tip kot Dorma TG 9335, presek ročaja 32mm, cilindrična ključavnica. Delitev po shemah.
| Aktiviranje vrat mora biti preko avtomatskega javljalnika na vrhu stopnišča ter ročnih javljalnikov (v pritličju in najvišji etaži). Neposredno ob javljalnikih mora biti napis - ROČNI AKTIVATOR ZA ODVOD DIMA. Vrata skupaj z elektropogonom za odpiranje. | kos | 1 |  | 0
6. | Zunanja enokrilna pvc vrata 'Vz5' dim. 82/205 cm
Pvc vrata s toplotno izolativnimi okvirji, bele barve; min - U celotnih vrat (W/m2K)=1.60.
| Vse potrebno okovje, nasadila, kljuki RF, ključavnica. Delitev po shemah. | kos | 1 |  | 0
7. | Zunanja dvokrilna pvc vrata 'Vz6' dim. 200/240 cm
Pvc vrata s toplotno izolativnimi okvirji, bele barve; min - U celotnih vrat (W/m2K)=1.60.
| Vse potrebno okovje, nasadila, kljuki RF, ključavnica. Delitev po shemah. | kos | 1 |  | 0
8. | Notranja alu steklena vrata 'Vz7' bim. 240/300 cm z nadsvetlobo:
Zastekljena vrata v alu okvirjih, bele barve; steklo je varnostno kaljeno.
| Vse potrebno okovje, nasadila, panik okovje s ključavnico v smeri umika, ročaj na vratih obojestransko po celi višini vrat iz nerjavečega jekla, razred in tip kot Dorma TG 9335, presek ročaja 32mm, cilindrična ključavnica (varnostno tritočkovno zaklepanje). Delitev po shemah. | kos | 1 |  | 0
9. | Zasteklitev 'Ok1':
Dim. šxh 3.00 m x 1.30 m, p=5.44 m. Fiksna zasteklitev s toplotno izolativnimi pvc okvirji (min. petkomorni), zunanja stran barve RAL 9007, notranja stran bele barve; steklo je obojestransko kaljen, dvoslojni termopan z nizko emisijskim nanosom - U okna min. (W/m2K)=1.17, s stopsol premazom; delitev po zgornji skici. Vse potrebno okovje, tesnila, RAL vgradnja med kovinske, toplotno izolativne panele na kovinsko podkonstrukcijo.
| Zunanja vročecinkana barvana polica z odkapnim nosom v barvi RAL 9007. Notranja zaključna pločevina. | kos | 18 |  | 0
10. | Okno 'Ok2':
Dim. šxh 3.00 m x 1.30 m, p=2.72 m. Okno z zasteklitvijo, s toplotno izolativnimi pvc okvirji (min. petkomorni), zunanja stran barve RAL 9007, notranja stran bele barve; steklo je obojestransko kaljen, dvoslojni termopan z nizko emisijskim nanosom - U okna min. (W/m2K)=1.17, s stopsol premazom; delitev po zgornji skici. Odpiranje dela okna okrog horizontalne in vertikalne osi. Vse potrebno okovje, tesnila, RAL vgradnja med kovinske, toplotno izolativne panele na kovinsko podkonstrukcijo.
| Zunanja vročecinkana barvana polica z odkapnim nosom v barvi RAL 9007. Notranja zaključna pločevina. | kos | 2 |  | 0
11. | Zasteklitev 'Ok3':
Dim. šxh 2.70 m x 1.20 m, p=2.05 m. Fiksna zasteklitev s toplotno izolativnimi pvc okvirji (min. petkomorni), zunanja in notranja stran okvirjev bele barve; steklo je obojestransko kaljen, dvoslojni termopan z nizko emisijskim nanosom - U okna min. (W/m2K)=1.17, s stopsol premazom; delitev po zgornji skici. Vse potrebno okovje, tesnila, RAL vgradnja med betonsko steno.
| Zunanja in notranja vročecinkana barvana polica z odkapnim nosom v barvi RAL 9007. | kos | 2 |  | 0
12. | Okno 'Ok4':
Dim. zidarske odprtine šxh 2.17 m x 0.75 m, p=2.05 m, dvokrilno okno. Zamenjava okenskih kril: zasteklitev s toplotno izolativnimi pvc okvirji (min. petkomorni), zunanja in notranja stran bele barve; steklo je obojestransko kaljen, dvoslojni termopan z nizko emisijskim nanosom - U okna min. (W/m2K)=1.17; delitev po zgornji skici. Odpiranje dela okna okrog horizontalne in vertikalne osi. Vse potrebno okovje, tesnila.
| Zunanja vročecinkana barvana polica z odkapnim nosom v barvi RAL 9007. | kos | 2 |  | 0
13. | Okno 'Ok5':
| Novo okensko krilo v PVC okvirjih. Dim. okenskega krila šxh 0.95 m x 0.95 m, (potrebno izdelati natančno predizmero!). Zasteklitev s toplotno izolativnimi pvc okvirji (min. petkomorni), zunanja in notranja stran bele barve; steklo je obojestransko kaljen, dvoslojni termopan z nizko emisijskim nanosom - U okna min. (W/m2K)=1.17. Vse potrebno okovje, tesnila. | kos | 1 |  | 0
14. | Zasteklitev 'Ok6':
| Dim. šxh 3.50 m x 1.20 m, p=1.00 m. Notranje okno v kabinetih. Fiksna zasteklitev s kaljenim steklom, pvc okvirji, zunanja in notranja stran okvirjev bele barve; delitev po zgornji skici. Vse potrebno okovje, tesnila, vgradnja med suhomontažno gips steno. | kos | 4 |  | 0
15. | Zasteklitev 'Ok7':
| Dim. šxh 2.50 m x 1.20 m, p=1.00 m. Notranje okno v kabinetu. Fiksna zasteklitev s kaljenim steklom, pvc okvirji, zunanja in notranja stran okvirjev bele barve; delitev po zgornji skici. Vse potrebno okovje, tesnila, vgradnja med suhomontažno gips steno. | kos | 2 |  | 0
16. | Kopelit 'Ok8':
| Dim. šxh 3.70 m x 2.50 m, p=1.10 m. Notranje okno v ročni pralnici. Fiksna zasteklitev s kopelitom v alu okvirjih. Vgradnja s trajno elastičnimi tesnili med ab konstrukcijo (vgradnja ob obstoječe leseno okno). | kos | 2 |  | 0
17. | STREŠNO OKNO
150/100cm GRADBENE ODPRTINE
Strešno okno za ravno streho, kot npr. Velux (GGL) v naklonski škatli (Velux ECX-T). Okno se vgrajuje v ab ploščo. Streha je hidroizolirana s hidroizolacijsko membrano tipa Sikaplan 15 G, katero se zaključi na naklonsko škatlo v celotni višini škatle. Stikovanja s kritino izvesti vodonepropustna s trajno elastičnim kitom, stike prekriti s pločevinastim odkapnikom.
Zasteklitev: zunaj kaljeno in znotraj lepljeno steklo (oznaka 73G). Toplotna prehodnost stekla min. 1,1 W/m2K, celotnega okna 1,4 W/m2K.
| Izvedba vgradnje okna mora biti po navodilih dobavitelja! | kos | 5 |  | 0
18. | STREŠNA ZASTEKLITEV
100/200cm GRADBENE ODPRTINE
Dim. okna 100/200 cm
Strešna zasteklitev za poševno streho naklona 12°, z vgradnjo v sendvič kovinske panele deb. 20 cm, tipa Trimoterm SNV 200.
Zasteklitev: zunaj kaljeno in znotraj lepljeno steklo (oznaka 73G). Toplotna prehodnost stekla min. 1,1 W/m2K, celotnega okna 1,4 W/m2K. Zasteklitev v toplotno izolativnih alu okvirjih, vgradnja po RAL-u. Stikovanja s kritino izvesti vodonepropustna, zatesnjena s trajnoelastičnim kitom, primernim za pločevinaste strehe.
| Izvedba vgradnje okna mora biti po navodilih dobavitelja! | kos | 5 |  | 0
| ALU in PVC dela skupaj: |  |  |  | 0

## Montažna d
Zap.št. | Opis del | Enota | Količina | Cena/enoto | Vrednost
VI. | Montažna dela
Splošno: | Pri vseh postavkah upoštevati tudi: ves pritrdilni in vezni material; vsa pripravljalna in zaključna dela, vsa dela se izvaja po zahtevah projektanta in naročnika. Vse mere kontrolirati na objektu.Izvajalec mora upoštevati vse tehnične zahteve za vgradnjo mavčnokartonskih predelnih sten, ki vključujejo tudi vse priključke na obod in obvezno dilatiranje talnih slojev nad nosilno konstrukcijo. Vse stene in stropovi morajo zadostiti zahtevam študiji požarne varnosti in zvočnemu elaboratu. V vseh mokrih prostorih morajo biti stene iz vodoodpornih mavčnih plošč. Izvedba po navodilih in detailih proizvajalca. V ceni upoštevati dodatne ojačitve pri vratih ter pri vertikalaha in spuščenih stropovih zaradi velikih višin in dodatek za vodoodpornost in požarno odpornost, kot je navedeno v grafikah
1. | Dobava in vgrajevanje montažne ravne mavčne stene (npr. KNAUF, RIGIPS ali podobno) deb. 12,5 cm, v sestavi: mavčne plošče 2x1.25 cm z enojno kovinsko podkonstrukcijo izolativni sloj 10 cm (npr. mineralna volna) in 2x1.25 cm mavčne plošče. Komplet s potrebnim pritrdilnim materialom za sidranje stene v stropno in talno ploščo ter bandažiranjem stikov in pripravo za slikanje, obračun po m2; (stene kabinetov, nove sene ob obstoječi steni v hodniku in predprostor lakirnice) | m2 | 196 |  | 0
2. | Dobava in vgrajevanje montažne ravne mavčne vodoodporne stene (npr. KNAUF, RIGIPS ali podobno) deb. 12,5 cm, v sestavi: mavčne vodoodporne plošče 2x1.25 cm z enojno kovinsko podkonstrukcijo izolativni sloj 10 cm (npr. mineralna volna) in 2x1.25 cm ognjeodporne mavčne plošče. Komplet s potrebnim pritrdilnim materialom za sidranje stene v stropno in talno ploščo ter bandažiranjem stikov in pripravo za slikanje, obračun po m2; (wc-ji) | m2 | 28 |  | 0
3. | Dobava in vgrajevanje montažne ravne mavčne stene (npr. KNAUF, RIGIPS ali podobno) deb. 15 cm, v sestavi: mavčne plošče 2x1.25 cm z dvojno kovinsko podkonstrukcijo izolativni sloj 10 cm (npr. mineralna volna) in 2x1.25 cm mavčne plošče. Komplet s potrebnim pritrdilnim materialom za sidranje stene v stropno in talno ploščo ter bandažiranjem stikov in pripravo za slikanje, obračun po m2; | m2 | 320 |  | 0
4. | Dobava in vgrajevanje montažne ravne mavčne vodoodporne stene (npr. KNAUF, RIGIPS ali podobno) deb. 15 cm, v sestavi: mavčne vodoodporne plošče 2x1.25 cm z enojno kovinsko podkonstrukcijo izolativni sloj 10 cm (npr. mineralna volna) in 2x1.25 cm ognjeodporne mavčne plošče. Komplet s potrebnim pritrdilnim materialom za sidranje stene v stropno in talno ploščo ter bandažiranjem stikov in pripravo za slikanje, obračun po m2; (wc-ji) | m2 | 43 |  | 0
5. | Dobava in vgrajevanje montažne ravne mavčne ognjeodporne Ei 30 stene (npr. KNAUF, RIGIPS ali podobno) deb. 15 cm, v sestavi: mavčne ognjeodporne plošče 2x1.25 cm z enojno kovinsko podkonstrukcijo izolativni sloj 10 cm (npr. mineralna volna) in 2x1.25 cm ognjeodporne mavčne plošče. Komplet s potrebnim pritrdilnim materialom za sidranje stene v stropno in talno ploščo ter bandažiranjem stikov in pripravo za slikanje, obračun po m2; | m2 | 190 |  | 0
6. | Dobava in vgrajevanje montažne ravne mavčne stene (npr. KNAUF, RIGIPS ali podobno) deb. 20 cm, v sestavi: mavčne plošče 2x1.25 cm z dvojno kovinsko podkonstrukcijo izolativni sloj 10 cm in 2x1.25 cm mavčne plošče. Komplet s potrebnim pritrdilnim materialom za sidranje stene v stropno in talno ploščo ter bandažiranjem stikov in pripravo za slikanje, obračun po m2; | m2 | 42 |  | 0
7. | Dobava in montaža akustičnega spuščenega stropa npr. Armstrong, izvedenega iz enonivojske kovinske konstrukcije iz glavnih ter prečnih Armstrong TLX 24 mm profilov, obešenih v primarni strop z obešali za spuščanje od 0,5 m – 3.5 m. V konstrukcijo so vložene ali vpete snemljive mineralne plošče Armstrong Sabbia Tegular dim. 600 x 600 mm, bele barve, s poglobljenim robom in vidnim T profilom. Ob steni bo zaključni profil senčni profil BPT1506H. Koeficient absorbcije zvoka: 0,65; vrednost izolativnosti zvoka: 35 dB, obračun po m2; | m2 | 850 |  | 0
8. | Nova obloga kaskad pod stropom na hodniku iz gips plošč 1x 1,25 cm, komplet s podkonstrukcijo in bandažiranjem stikov ter pripravo za slikanje, obračun po m2; | m2 | 10.5 |  | 0
9. | Dobava in montaža mavčnokartonskih plošč 1x 1,25 cm - oblaganje stropnih površin, prenosi, komplet s podkonstrukcijo in bandažiranjem stikov ter pripravo za slikanje, obračun po m2; (večnamenski prostor in kabineti) | m2 | 165 |  | 0
10. | Dobava in montaža ognjeodpornih mavčnokartonskih plošč EI30 1x 1,25 cm - oblaganje stropnih površin, prenosi, komplet s podkonstrukcijo in bandažiranjem stikov ter pripravo za slikanje, obračun po m2; | m2 | 25 |  | 0
| Montažna dela skupaj: |  |  |  | 0

## Keramičarska d
Zap.št. | Opis del | Enota | Količina | Cena/enoto | Vrednost
VII. | Keramičarska dela
Splošno: | Pri vseh postavkah upoštevati tudi: vsa pripravljalna in zaključna dela; ves pritrdilni in vezni material; fugiranje stikov z epoxi fugirno maso; višina polaganja določena v projektu; barva, vzorec in sistem polaganja po izboru projektanta in naročnika na podlagi predloženih vzorcev; pri stenskih ploščicah obdelavo vseh špalet in uporabo PVC kotnih in zaključnih profilov; polaganje ploščic z lepljenjem.
V ceno je zajeti tudi vogalnike in zaključne elemente in silikoniranje vogalov
Barva, tip, velikost in način polaganja po izboru projektanta
1. | Dobava in polaganje talnih nedrsečih ploščic položenih na lepilo na že pripravljeno podlago. Polaganje se izvede z regami širine 3mm zapolnjenimi s fugirno maso. Stik med tlemi in steno je obdelan z PVC zaokrožnico. Vzorec ploščic po izbiri projektanta. Ploščice srednji cenovni razred po izbiri in navodilih projektanta; | m2 | 84 |  | 0
2. | Dobava in obloga zidov s keramičnimi ploščicami I. kvalitete velikosti 20/50 cm do višine 2,20 m, lepljene na že pripravljeno podlago. Ploščice srednji cenovni razred po izbiri in navodilih projektanta. V ceni so zajete robne profilne PVC letve in zaokrožnice med tlakom. Pred polaganjem keramike se na mavčno steno položi tesnilna masa. Vse komplet s pomožnimi deli in prenosi, obračun po kvadratnem metru; | m2 | 90 |  | 0
3. | Dobava in polaganje nizkostenske obrobe višine 10 cm s keramičnimi ploščicami, polaganje v lepilo, komplet s fugiranjem, obračun po m1; (na mestih kjer ni stenske keramične obloge) | m | 100 |  | 0
| Keramičarska dela skupaj: |  |  |  | 0

## Pleskarska d
Zap.št. | Opis del | Enota | Količina | Cena/enoto | Vrednost
VIII. | Pleskarska dela
Splošno: | pri vseh postavkah upoštevati tudi: vsa pripravljalna in zaključna dela; vzorec barve določi projektant. V ceno vključiti: pripravo mavčnokartonskih stenskih in stropnih oblog za slikanje; izravnava vseh sten in stropov z izravnalno maso za fino izravnavo z vsemi fazami dela in vsem potrebnim materialom
Opomba: | Pleskanje instalacijskih napeljav ni upoštevano v tem popisu.
V ceni upoštevati: vse stike med betonom in opeko ter montažnimi stenami je potrebno bandažirati. Vse stene se dvakrat kitajo in brusijo in trikrat slikajo z disperzijskimi barvami, pralnimi na vodni osnovi.
1. | Dvakratno slikanje sten z disperzijsko barvo v tonu po izbiri projektanta, obračun po kvadratnem metru; | m2 | 4338 |  | 0
2. | Dvakratno sten in stropov s pralno barvo v tonu po izbiri projektanta, krpanje, impregnacija, osnovni in 2x končni premaz, obračun po kvadratnem metru; | m2 | 967 |  | 0
3. | Pleskanje kovinske konstrukcije ostrešja nad delavnicami in napušči strehe, z odstranitvijo obstoječe barve, brušenjem in miniziranjem, obračun po kvadratnem metru; | m2 | 760 |  | 0
4. | Pleskanje kovinske konstrukcije notranjega stopnišča in podesta s protipožarnim premazom R30, z odstranitvijo obstoječe barve, brušenjem in miniziranjem, obračun po kvadratnem metru. | m2 | 50 |  | 0
| Pleskarska dela skupaj: |  |  |  | 0

## Obloge tal
Zap.št. | Opis del | Enota | Količina | Cena/enoto | Vrednost
IX. | Obloge tal
Splošno: | Pri vseh postavkah upoštevati tudi: vsa pripravljalna in zaključna dela; predhodno izravnavo estrihov; polaganje po navodilih in zahtevah proizvajalca; ves vezni in pritrdilni material, vsi zaključki in obrobe; skladno z zahtevami požarnega elaborata; vzorec, sistem polaganja in barvo določi projektant
V ceni upoštevati vsa dela pri zamenjavi talnih oblog, sanacija obstoječih estrihov, prednamazi ipd.
1. | Krpanje asfalta deb. 9 cm v sestavi: nosilna spodnja plast bitumeniziranega asfaltdrobirja ZNP22 v debelini 5 cm in zgornja obrabnozaporna plast 4 cm, obračun po kvadratnem metru; | m2 | 12 |  | 0
2. | Dobava in polaganje antistatične talne obloge iz lionleja, kot. npr. Forbo Linoleum Real, požarnega razreda B po EN kvalifikaciji, deb. 2,5 mm ter tipskih obstenskih zaključkov višine 6cm; protizdrsna odporna proti obrabi, odporna na udrce, vpojnost pohodnega hrupa. Polaganje tlaka z lepljenjem s predhodnim finim čiščenjem površine. Vzorec po izbiri projektanta. | m2 | 710.3 |  | 0
3. | Dobava in izdelava nedrsečega, kemijsko odpornega, samorazlivnega epoksi premaz, odporen na mehanske obremenitve in elektro statsko prevoden, z vsemi predhodnimi deli (peskanje, čiščenje brušene površine), finalno zaščito in čiščenjem po končanih delih, obračun po m2; Vzorec po izbiri projektanta. | m2 | 87.85 |  | 0
4. | Dobava in vgraditev dilatacijskih trakov na tlaku delavnic, hodnika in učilnic, obračun po m1; | m | 32 |  | 0
| Obloge tal skupaj: |  |  |  | 0